## Short
Part Name		Technology	Package	Value	Add. Params	Quantity

Resistors		thin film	0805	10k	1%	15
		thick film	0805	220R		2
				1k		2
				22k		2
				47k		2
				82k		2
				220k		10
		trimmer	3296W	10k		2

Capacitors		ceramic	0805	22pF		2
				33pF		2
				220pF		4
				47nF		2
				100nF		10
				220nF		2
				330nF		4
				470nF		2
				1uF		2
				10uF		1
		tantalum	1210	10uF	16V	1
				100uF	6.3V	2

Diodes			SOD80	1N4148		2
				BAT85		2
			SOT23	BAS70-04		2

Transistors			SOT23	BSS138		2

Integrated Circuits		linear regulator	SOT223	1117-5.0		1
			SOT23	MCP1700*33		1
			SOT23	MCP1525		1
		op amp	SO14	MCP604		1
				MCP6004		2
		microcontroller	TQFP32	ATmega88P		1

Others		crystal resonator	HC49/S	20MHz		1
		choke	1210	10uH		1
		pin headers		1x2		1
				1x3		1
				2x3		1
				2x4		1

## Full
Part Name		Technology	Package	Value	Part Name	Add. Params

Resistors		thin film	0805	10k	R2	1%
					R4	1%
					R5	1%
					R8	1%
					R10	1%
					R19	1%
					R21	1%
					R23	1%
					R25	1%
					R27	1%
		thick film	0805	220R	R24
					R32
				1k	R28
					R33
				10k	R12
					R13
					R16
					R17
					R37
				22k	R3
					R35
				47k	R26
					R31
				82k	R22
					R29
				220k	R1
					R7
					R9
					R11
					R14
					R15
					R18
					R20
					R30
					R34
		trimmer	3296W	10k	R6
					R36

Capacitors		ceramic	0805	22pF	C1
					C19
				33pF	C8
					C25
				220pF	C7
					C9
					C17
					C21
				47nF	C15
					C22
				100nF	C2
					C6
					C14
					C18
					C26
					C27
					C28
					C30
					C33
					C34
				220nF	C4
					C24
				330nF	C10
					C11
					C12
					C13
				470nF	C3
					C16
				1uF	C5
					C23
			0805	10uF	C20
		tantalum	1210	10uF	C32	16V
				100uF	C29	6.3V
					C31	6.3V

Diodes			SOD80	1N4148	D2
					D4
				BAT85	D5
					D6
			SOT23	BAS70-04	D1
					D3

Transistors				BSS138	Q1
					Q2

Integrated Circuits		linear regulator	SOT223	1117-5.0	IC7
			SOT23	MCP1700*33	IC6
			SOT23	MCP1525	IC1
		op amp	SO14	MCP604	IC3
				MCP6004	IC2
					IC4
		microcontroller	TQFP32	ATmega88P	IC5

Others		crystal resonator	HC49/S	20MHz	Q3
		choke	1210	10uH	L1